## R
类型 | 指令 | 31~26 | 25~21 | 20~16 | 5~0 | PC | IM | RF |  |  |  | CP0 |  |  |  | S-EXT | Z-EXT | ALU |  | DM |  | HILO |  | Exception
|  | op | rs | rt | func |  |  | R1# | R2# | W# | Din | R# | W# | Din | sel |  |  | A | B | Addr | Din | HI_in | LO_in
R | add | 0 |  |  | 100000 | PC+4 | PC | rs | rt | rd | alu_r1 | [6 empty] | RF.D1 | RF.D2 |  |  |  |  | overflow
I | addi | 100 |  |  |  | PC+4 | PC | rs |  | rt | alu_r1 |  |  |  |  | IMM[15:0] |  | RF.D1 | S-EXT |  |  |  |  | overflow
R | addu | 0 |  |  | 100001 | PC+4 | PC | rs | rt | rd | alu_r1 | [6 empty] | RF.D1 | RF.D2
I | addiu | 1001 |  |  |  | PC+4 | PC | rs |  | rt | alu_r1 |  |  |  |  | IMM[15:0] |  | RF.D1 | S-EXT
R | sub | 0 |  |  | 100010 | PC+4 | PC | rs | rt | rd | alu_r1 | [6 empty] | RF.D1 | RF.D2 |  |  |  |  | overflow
R | subu | 0 |  |  | 100011 | PC+4 | PC | rs | rt | rd | alu_r1 | [6 empty] | RF.D1 | RF.D2
R | slt | 0 |  |  | 101010 | PC+4 | PC | rs | rt | rd | alu_r1 | [6 empty] | RF.D1 | RF.D2
I | slti | 1010 |  |  |  | PC+4 | PC | rs |  | rt | alu_r1 |  |  |  |  | IMM[15:0] |  | RF.D1 | S-EXT
R | sltu | 0 |  |  | 101011 | PC+4 | PC | rs | rt | rd | alu_r1 | [6 empty] | RF.D1 | RF.D2
I | sltiu | 1011 |  |  |  | PC+4 | pc | rs |  | rt | alu_r1 |  |  |  |  | IMM[15:0] |  | RF.D1 | S-EXT
R | div | 0 |  |  | 11010 | PC+4 | PC | rs | rt | [8 empty] | RF.D1 | RF.D2 |  |  | alu_r1_r2 | alu_r1_r1
R | divu | 0 |  |  | 11011 | PC+4 | PC | rs | rt | [8 empty] | RF.D1 | RF.D2 |  |  | alu_r1_r2 | alu_r1_r1
R | mult | 0 |  |  | 11000 | PC+4 | PC | rs | rt | [8 empty] | RF.D1 | RF.D2 |  |  | alu_r1_r2 | alu_r1_r1
R | multu | 0 |  |  | 11001 | PC+4 | PC | rs | rt | [8 empty] | RF.D1 | RF.D2 |  |  | alu_r1_r2 | alu_r1_r1
| max | 111111 |  |  | 0 |  |  | rs | rt | rd | alu_r1 | [6 empty] | RF.D1 | RF.D2
R | and | 0 |  |  | 100100 | PC+4 | PC | rs | rt | rd | alu_r1 | [6 empty] | RF.D1 | RF.D2
I | andi | 1100 |  |  |  | PC+4 | PC | rs |  | rt | alu_r1 | [5 empty] | IMM[15:0] | RF.D1 | Z-EXT
I | lui | 1111 |  |  |  | PC+4 | PC |  |  | rt | alu_r1 | [5 empty] | IMM[15:0] | Z-EXT | 16
R | nor | 0 |  |  | 100111 | PC+4 | PC | rs | rt | rd | alu_r1 | [6 empty] | RF.D1 | RF.D2
R | or | 0 |  |  | 100101 | PC+4 | PC | rs | rt | rd | alu_r1 | [6 empty] | RF.D1 | RF.D2
I | ori | 1101 |  |  |  | PC+4 | PC | rs |  | rt | alu_r1 | [5 empty] | IMM[15:0] | RF.D1 | Z-EXT
R | xor | 0 |  |  | 100110 | PC+4 | PC | rs | rt | rd | alu_r1 | [6 empty] | RF.D1 | RF.D2
I | xori | 1110 |  |  |  | PC+4 | PC | rs |  | rt | alu_r1 | [5 empty] | IMM[15:0] | RF.D1 | Z-EXT
R | sll | 0 |  |  | 0 | PC+4 | PC |  | rt | rd | alu_r1 | [5 empty] | shamt | RF.D2 | S-EXT
R | sllv | 0 |  |  | 100 | PC+4 | PC | rt | rs | rd | alu_r1 | [6 empty] | RF.D1 | RF.D2
R | sra | 0 |  |  | 11 | PC+4 | PC |  | rt | rd | alu_r1 | [5 empty] | shamt | RF.D2 | S-EXT
R | srav | 0 |  |  | 111 | PC+4 | PC | rt | rs | rd | alu_r1 | [6 empty] | RF.D1 | RF.D2
R | srl | 0 |  |  | 10 | PC+4 | PC |  | rt | rd | alu_r1 | [5 empty] | shamt | RF.D2 | S-EXT
R | srlv | 0 |  |  | 110 | PC+4 | PC | rt | rs | rd | alu_r1 | [6 empty] | RF.D1 | RF.D2
I | beq | 100 |  |  |  | PC+4/PC+4+S-EXT | PC | rs | rt | [6 empty] | IMM[15:0] |  | RF.D1 | RF.D2 |  |  |  |  | 地址异常
I | bne | 101 |  |  |  | PC+4/PC+4+S-EXT | PC | rs | rt | [6 empty] | IMM[15:0] |  | RF.D1 | RF.D2 |  |  |  |  | 地址异常
I | bgez | 1 |  | 1 |  | PC+4/PC+4+S-EXT | PC | rs | [7 empty] | IMM[15:0] |  | RF.D1 | 0 |  |  |  |  | 地址异常
I | bgtz | 111 |  |  |  | PC+4/PC+4+S-EXT | PC | rs | rt | [6 empty] | IMM[15:0] |  | RF.D1 | RF.D2 |  |  |  |  | 地址异常
I | blez | 110 |  |  |  | PC+4/PC+4+S-EXT | PC | rs | rt | [6 empty] | IMM[15:0] |  | RF.D1 | RF.D2 |  |  |  |  | 地址异常
I | bltz | 1 |  | 0 |  | PC+4/PC+4+S-EXT | PC | rs | [7 empty] | IMM[15:0] |  | RF.D1 | 0 |  |  |  |  | 地址异常
I | bltzal | 1 |  | 10000 |  | PC+4/PC+4+S-EXT | PC | rs |  | 31 | PC+8 |  |  |  |  | IMM[15:0] |  | RF.D1 | 0 |  |  |  |  | 地址异常
I | bgezal | 1 |  | 10001 |  | PC+4/PC+4+S-EXT | PC | rs |  | 31 | PC+8 |  |  |  |  | IMM[15:0] |  | RF.D1 | 0 |  |  |  |  | 地址异常
J | j | 10 |  |  |  | (PC&0xF000)¦Address | PC | [16 empty] | 地址异常
J | jal | 11 |  |  |  | (PC&0xF000)¦Address | PC |  |  | 31 | PC+8 | [12 empty] | 地址异常
R | jr | 0 |  |  | 1000 | RF.D1 | PC | rs | [15 empty] | 地址异常
R | jalr | 0 |  |  | 1001 | RF.D1 | PC | rs |  | rd | PC+8 | [12 empty] | 地址异常
R | mfhi | 0 |  |  | 10000 | PC+4 | PC |  |  | rd | HI
R | mflo | 0 |  |  | 10010 | PC+4 | PC |  |  | rd | LO
R | mthi | 0 |  |  | 10001 | PC+4 | PC | rs
R | mtlo | 0 |  |  | 10011 | PC+4 | PC | rs
R | break | 0 |  |  | 1101 |  | PC | [16 empty] | break
R | syscall | 0 |  |  | 1100 |  | PC | [16 empty] | sycall
CP0 | eret | 10000 |  |  | 11000 |  | PC | [16 empty] | eret
CP0 | mfc0 | 10000 | 0 |  |  | PC+4 | PC |  |  | rt | CP0.D1 | rd |  |  | sel
CP0 | mtc0 | 10000 | 100 |  |  | PC+4 | PC |  | rt |  |  |  | rd | RF.D2 | sel
I | lb | 100000 |  |  |  | PC+4 | PC | rs |  | rt | DMout |  |  |  |  | IMM[15:0] |  | RF.D1 | S-EXT | alu_r1_r1
I | lbu | 100100 |  |  |  | PC+4 | PC | rs |  | rt | DMout |  |  |  |  | IMM[15:0] |  | RF.D1 | S-EXT | alu_r1_r1
I | lh | 100001 |  |  |  | PC+4 | PC | rs |  | rt | DMout |  |  |  |  | IMM[15:0] |  | RF.D1 | S-EXT | alu_r1_r1
I | lhu | 100101 |  |  |  | PC+4 | PC | rs |  | rt | DMout |  |  |  |  | IMM[15:0] |  | RF.D1 | S-EXT | alu_r1_r1
I | lw | 100011 |  |  |  | PC+4 | PC | rs |  | rt | DMout |  |  |  |  | IMM[15:0] |  | RF.D1 | S-EXT | alu_r1_r1
I | sb | 101000 |  |  |  | PC+4 | PC | rs | rt | [6 empty] | IMM[15:0] |  | RF.D1 | S-EXT | alu_r1_r1 | RF.D2
I | sh | 101001 |  |  |  | PC+4 | PC | rs | rt | [6 empty] | IMM[15:0] |  | RF.D1 | S-EXT | alu_r1_r1 | RF.D2
I | sw | 101011 |  |  |  | PC+4 | PC | rs | rt | [6 empty] | IMM[15:0] |  | RF.D1 | S-EXT | alu_r1_r1 | RF.D2